## Hoja1
GOLD 20/ 21 | FICHA TECNICA TRS GOLD EDITION / TECHNICAL SPECS. TRS GOLD EDITION
MOTOR/ ENGINE: | 2T Monocilíndrico/ Single cylinder 2 stroke.
Cilindrada/ Displacement: | 294,1cc - 272,2 cc - 247,7 cc. * 125 cc
Refrigeración/ Cooling system: | Líquida/ Liquid cooled.
Diámetro y carrera/ Diameter & stroke: | 79x60 mm (300 cc) - 76x60 mm (280 cc) - 72,5x60 mm (250 cc).
Encendido/ Ignition: | Nuevo CDI HIDRIA (doble chispa)/ New HIDRIA CDI (double spark).
Embrague/ Clutch: | Sistema TRS hidráulico de diafragma 3 discos/ 3 disks diaphragm TRS hydraulic system.
Embrague/ Clutch: | Sistema hidráulico de diafragma / Hydraulic diaphragm system
Bomba embrague/ Cluth pump: | Tapa depósito mecanizada/ Tank cover mechanized.
Caja de cambios/ Gear box: | 5 velocidades/ 5 speed.
Capacidad aceite motor/ Engine oil capacity: | NILS 350cc.
Trasmisión/ Transmission: | Por cadena/ Chain.
Combustible/ Petrol: | 2,5L Gasolina 98 con aceite 2T 1.5%/ 2,5L Petrol 98 2T oil 1,5%.
Carburador/ Carburator: | KEIHIN pwk 28
Arranque/ Starting: | Por pedal a la transmisión primaria/ Kick to primary transmission (Kickstart).
Arranque/ Starting/ Versión arranque eléctrico/Electric start v. | Arranque electrico y por pedal a la transmisión primaria/ Electric start & kick to primary transmission (Kickstart).
Filtro aire/ Air filter: | Espuma/ Foam.
Tipo bujía/ Spark plug: | NGK BPR5EIX Iridium IX (300 cc) , NGK-R BPMR6A (280,250,125 cc).
Culata/ Cylinder head: | Mecanizada Racing/ Mechanized Racing.
Culatín interno/ Internal cylinder head: | Compresión Racing (300 cc)/ Racing Compression (300 cc).
CDI | Curva Racing/ Racing programme.
CHASIS/ FRAME: | Doble cuna de aluminio forjado / Double cradle forged aluminum frame.
Caja filtro/ Filter box: | Carbono/ Carbon fiber
Soporte guardabarros/ Fender support: | Carbono/ Carbon fiber
Basculante/ Swing arm: | Aluminio/ Aluminum.
Suspensión delantera/ Front suspension: | Gold Tech Diám.:39mm, 175mm recorrido/ Tech 39 mm diam., 175 mm str. - Racing adjustement.
Suspensión delantera/ Front suspension/ versión arranque eléctrico | Tech aluminio Ø39mm, 175mm recorrido/ Aluminium Tech Ø39 mm, 175 mm stroke. Racing adjustement.
Regulación/ Setting: | Compresión, extensión y precarga muelle regulables/ Adjustable spring, preload, compression, extension.
Suspensión trasera/ Rear suspension: | REIGER Hydrostop 40 mm 3 vías/ Three adjustments.
Trapecio/ Linkage: | TRRS CNC
Regulación/ Setting: | Ajuste compresión: baja velocidad de compresión - alta velocidad de compresión/ low-speed compression - high-speed compr.
Suspensión trasera/ Rear suspension: | Ajuste extensión + - / rebound adjustment + -.
Suspensión trasera/ Rear suspension: | Ajuste hydrostop: Final de carrera en compresión ajustable/ end - of compression timer to full compression.
Suspensión trasera/ Rear suspension: | Carga muelle + - / spring preload.
Recorrido/ Stroke - travel: | Recorrido rueda trasera 168mm/ Rear wheel stroke 168 mm.
Tipo de llanta/ Wheel: | Llanta de aluminio Morad radiada/ Morad aluminum radiated wheel.
Llanta-neumático delantero/ Front wheel - tyre: | 1.6x21 Michelin X11 Trial 2.75x21, anodizada Gold/ Gold anodized.
Buje delantero/ Front wheel hub: | Mecanizado CNC/ CNC Mechanized.
Llanta-neumático trasero/ Rear wheel - tyre: | 2.15x18 Michelin X11 Trial 4.00x18 TL. Llanta rebajada anodizada Gold / Low profile wheel Anodized Gold.
Buje trasero/ Rear wheel hub: | Mecanizado CNC/ CNC Mechanized.
Freno delantero/ Front brake: | Disco 185mm Galfer pinza 4 pistones BRAKTEC mecanizada - Front brake caliper BRAKTEC mechanized CNC.
Bomba freno delantero/ Front brake pump: | Tapa mecanizada y regulación extensión/ Tank cover mechanized & regulation of extension.
Freno trasero/ Rear brake: | Galfer Racing homologado/ Galfer Homologated Racing.
Peso en seco/ Net weight: | 65Kg.
Dimensiones/ Dimensions: | Longitud x anchura x altura: 2.015 x 830 x 1.125mm (length x width x height).
Altura asiento/ Seat height: | 640mm
Manillar/ Handlebar: | Renthal Fatbar negro con protector/ Black Renthal fatbar with protector.
Protector motor/ Engine protector: | 7075 Aluminio estriado/ 7075 Aluminum including grip.
Puños/ Grips: | Renthal "full diamond" (medium).
Estribos/ Foot rest: | Regulables de aluminio/ Adjustables on aluminium.
www.trsmotorcycles.com